## Feuil1
RENFORT PLANCHERS - NOUVELLES DALLES MERODE | [6 empty] | 29/09/05
1. | RENFORT PAR POUTRELLES ACIER + PLATS
| Matériel | kg/mct | mct | kg | prix/kg ou mct | prix
| Poutrelle HEB 180 | 52.2 | 5 | 261 | 0.8 | 208.8
| Plats 10x100x1000 mm | 8 | 5 | 40 | 0.8 | 32
| Gites 7x15 boulonnées |  | 10 |  | 3.07 | 30.7
| Béton + boulons + cales etc |  |  |  |  | 50
[6 empty] | total matériel | 321.5
| Main d'œuvre par poutrelle | nbre homme | nbre heures | €/heure | total
| Découpe gitage + étançonnement | 1 | 4 | 30 | 120
| Asselets, yc démolition | 1 | 3 | 30 | 90
| Apport poutrelles s/ place | 4 | 1 | 30 | 120
| Soudure plats + boulonnage gites | 2 | 2 | 30 | 120
| Pose poutrelles | 4 | 2 | 30 | 240
| Fixation gitage existant aux gites 7x15 | 2 | 2 | 30 | 120
| Réparation plancher | 1 | 2 | 30 | 60
[6 empty] | total main d'œuvre | 870
[6 empty] | TOTAL par poutrelle placée | 1191.5
[6 empty] | Nombre total de poutrelles | 15
[6 empty] | Total toutes poutrelles placées | 17872.5
[6 empty] | TVA 6% | 1072.35 | prix/m2
[6 empty] | TOTAL TVAC | 18944.85 | 50.5196
2. | REMPLACEMENT PLANCHER PAR HOURDIS ACIER
| Matériel (pour les 3 dalles) | unité | prix | m2 | m3 | Total
| Hourdis acier fourniture | €/m2 | 16.5 | 375 |  | 6187.5
| Livraison | ff | 200 | 1 |  | 200
| Béton 13 cm (100l/ m2 = 0,1m3/m2) | €/m3 | 76 |  | 37.5 | 2850
| Pompage | €/m3 | 4.35 |  | 37.5 | 163.125
| Location pompe | ff | 236 | 3 |  | 708
| Containers (totalité planchers) | pce | 300 | 4 |  | 1200
[6 empty] | total matériel pour les 3 dalles | 11308.625
| Main d'œuvre (par plancher) | nbre homme | nbre heures | €/heure | total
| Démolition + évacuation planchers | 4 | 12 | 30 | 1440
| Etanconnement hourdis | 2 | 2 | 30 | 120
| Dégagement maçonnerie (ancrages hourdis) | 2 | 5 | 30 | 300
| Apport hourdis au niveaux | 3 | 3 | 30 | 270
| Pose hourdis | 4 | 8 | 30 | 960
| Coulage béton | 4 | 3 | 30 | 360
[6 empty] | total main d'œuvre par plancher | 3450
[6 empty] | nombre total de planchers | 3
[6 empty] | Total main d'œuvre totalité planchers | 10350
[6 empty] | TOTAL nouvelles dalles | 21658.625
[6 empty] | TVA 6% | 1299.5175 | prix/m2
[6 empty] | TOTAL TVAC | 22958.1425 | 61.2217
3. | REMPLACEMENT PLANCHER PAR POUTRAINS - CLAVEAUX
| Matériel (pour les 3 dalles) | unité | prix | m2 | m3 | Total
| Poutrains + claveaux Recto light 12+4 | €/m2 | 35 | 375 |  | 13125
| Livraison | €/m2 | 2.24 | 375 |  | 840
| Béton 12 + 4 (63 l/ m2 = 0,063m3/m2) | €/m3 | 76 |  | 23.625 | 1795.5
| Pompage | €/m3 | 4.35 |  | 23.625 | 102.7687
| Location pompe | ff | 236 | 3 |  | 708
| Containers (totalité planchers) | pce | 300 | 4 |  | 1200
[6 empty] | total matériel pour les 3 dalles | 17771.2687
| Main d'œuvre (par plancher) | nbre homme | nbre heures | €/heure | total
| Démolition + évacuation planchers | 4 | 12 | 30 | 1440
| Etanconnement hourdis | 2 | 4 | 30 | 240
| Dégagement maçonnerie (ancrages poutrains) | 2 | 5 | 30 | 300
| Apport poutrains au niveaux | 4 | 8 | 30 | 960
| Pose poutrains + claveaux | 4 | 8 | 30 | 960
| Coulage béton | 4 | 3 | 30 | 360
[6 empty] | total main d'œuvre par plancher | 4260
[6 empty] | nombre total de planchers | 3
[6 empty] | Total main d'œuvre totalité planchers | 12780
[6 empty] | TOTAL nouvelles dalles | 30551.2687
[6 empty] | TVA 6% | 1833.0761 | prix/m2
[6 empty] | TOTAL TVAC | 32384.3449 | 86.3583